## Sheet1
Potencia maxima aparato |  |  | 26.2 | KW/h
Caudal litros/minuto |  |  | 14.813 | l/min
Temprratura inicial |  |  | 15 | °C
Temperatura final |  |  | 40 | °C
Caudal litros/minuto |  |  | 15 | l/min
KW/h de potencia requerida |  |  | 26.5261 | KW/h
ELEMENTO | MASA | CALOR ESPECIFICO | Tinicial | Tfinal | ∆T | CANTIDAD DE CALOR | wh | KW/h | TIEMPO minutos | KW/h totales
Agua | 15 | 1 | 15 | 40 | 25 | 375 | 435.825 | 0.43583 | 1 | 26.1495
Cobre | 2 | 0.093 | 15 | 40 | 25 | 4.65 | 5.4042 | 0.0054042 | 1 | 0.32425
Estaño | 0.5 | 0.06 | 15 | 40 | 25 | 0.75 | 0.87165 | 0.00087165 | 1 | 0.052299
|  |  | 15 | 40 | 25 | 0 | 0 | 0 | 1 | 0
|  |  | 15 | 40 | 25 | 0 | 0 | 0 | 1 | 0
|  | Totales |  |  |  | 380.4 | 442.1009 | 0.4421 |  | 26.5261
Potencia maxima aparato |  |  | 26.2 | KW/h
Caudal litros/minuto |  |  | 8.7 | l/min
ELEMENTO | MASA | CALOR ESPECIFICO | Tinicial | Tfinal | ∆T | CANTIDAD DE CALOR | wh | KW/h | TIEMPO minutos | KW/h totales
Agua | 14.813 | 1 | 15 | 40 | 25 | 370.3242 | 430.3908 | 0.43039 | 1 | 25.8234
Cobre | 2 | 0.093 | 15 | 40 | 25 | 4.65 | 5.4042 | 0.0054042 | 1 | 0.32425
Estaño | 0.5 | 0.06 | 15 | 40 | 25 | 0.75 | 0.87165 | 0.00087165 | 1 | 0.052299
|  |  | 15 | 40 | 25 | 0 | 0 | 0 | 1 | 0
|  |  | 15 | 40 | 25 | 0 | 0 | 0 | 1 | 0
|  | Totales |  |  |  | #VALUE! | #VALUE! | #VALUE! |  | 26.2